## Hoja 1
IUE010 | Ud |  | Depósito de almacenamiento de aguas residuales.
Depósito de almacenamiento de aguas residuales de polietileno de alta densidad (PEAD/HDPE), de 1500 litros.
Código |  | Unidad |  | Descripción | Cantidad | Costo | Importe
1 |  |  |  | Materiales
mt46fdg010a |  | Ud |  | Depósito de almacenamiento de aguas residuales de polietileno de alta densidad (PEAD/HDPE), de 1500 litros, con boca de entrada de 110 mm de diámetro y boca de salida de 200 mm de diámetro con tapa. | 1 | 25609.62 | 25609.62
[5 empty] | Subtotal materiales: |  | 25609.62
2 |  |  |  | Mano de obra
mo008 |  | h |  | Oficial plomero. | 2.266 | 94.18 | 213.41
mo107 |  | h |  | Ayudante plomero. | 2.266 | 47.82 | 108.36
[5 empty] | Subtotal mano de obra: |  | 321.77
3 |  |  |  | Herramienta menor
|  | % |  | Herramienta menor | 2 | 25931.39 | 518.63
Coste de mantenimiento decenal: $ 2.909,50 en los primeros 10 años. |  |  |  |  | Costos directos (1+2+3): |  | 26450.02