## Hoja 1
IUE050 | Ud |  | Fosa séptica compacta.
Fosa séptica compacta de polietileno de alta densidad (PEAD/HDPE) con filtro biológico aeróbico, de 15000 litros, de 2000 mm de diámetro y 5290 mm de longitud.
Código |  | Unidad |  | Descripción | Cantidad | Costo | Importe
1 |  |  |  | Materiales
mt46fsp110h |  | Ud |  | Fosa séptica compacta de polietileno de alta densidad (PEAD/HDPE) con filtro biológico aeróbico, de 15000 litros, de 2000 mm de diámetro y 5290 mm de longitud, con dos bocas de acceso de 500 mm de diámetro, boca de entrada y boca de salida de 160 mm de diámetro, para tratamiento de aguas residuales. | 1 | 132874.88 | 132874.88
[5 empty] | Subtotal materiales: |  | 132874.88
2 |  |  |  | Mano de obra
mo008 |  | h |  | Oficial plomero. | 3.966 | 94.18 | 373.52
mo107 |  | h |  | Ayudante plomero. | 3.966 | 47.82 | 189.65
[5 empty] | Subtotal mano de obra: |  | 563.17
3 |  |  |  | Herramienta menor
|  | % |  | Herramienta menor | 2 | 133438.05 | 2668.76
Coste de mantenimiento decenal: $ 14.971,75 en los primeros 10 años. |  |  |  |  | Costos directos (1+2+3): |  | 136106.81