## Hoja 1
IUE050 | Ud |  | Fosa séptica compacta.
Fosa séptica compacta de polietileno de alta densidad (PEAD/HDPE) con filtro biológico aeróbico, de 22500 litros, de 2500 mm de diámetro y 5120 mm de longitud.
Código |  | Unidad |  | Descripción | Cantidad | Costo | Importe
1 |  |  |  | Materiales
mt46fsp110j |  | Ud |  | Fosa séptica compacta de polietileno de alta densidad (PEAD/HDPE) con filtro biológico aeróbico, de 22500 litros, de 2500 mm de diámetro y 5120 mm de longitud, con dos bocas de acceso de 500 mm de diámetro, boca de entrada y boca de salida de 200 mm de diámetro, para tratamiento de aguas residuales. | 1 | 179882.22 | 179882.22
[5 empty] | Subtotal materiales: |  | 179882.22
2 |  |  |  | Mano de obra
mo008 |  | h |  | Oficial plomero. | 4.268 | 94.18 | 401.96
mo107 |  | h |  | Ayudante plomero. | 4.268 | 47.82 | 204.1
[5 empty] | Subtotal mano de obra: |  | 606.06
3 |  |  |  | Herramienta menor
|  | % |  | Herramienta menor | 2 | 180488.28 | 3609.77
Coste de mantenimiento decenal: $ 20.250,79 en los primeros 10 años. |  |  |  |  | Costos directos (1+2+3): |  | 184098.05