## Hoja 1
IUS070 | Ud | Registro prefabricado de concreto.
Registro de paso, prefabricada de concreto, registrable, de dimensiones interiores 40x40x50 cm.
Descompuesto |  | Ud | Descomposición | Rend. | Precio unitario | Precio partida
mt10hmf071ce |  | m³ | Concreto simple f'c=20 MPa (200 kg/cm²), clasificación de exposición A1, tamaño máximo del agregado 20 mm, revenimiento nominal del concreto fresco de 5 a 10 mm, premezclado, según RCDF NTC Diseño y Construcción de Estructuras de Concreto (2004). | 0.074 | 1923.37 | 142.33
mt11arh010b |  | Ud | Registro con fondo, registrable, prefabricada de concreto fck=25 MPa, de 40x40x50 cm de medidas interiores, para saneamiento. | 1 | 588.22 | 588.22
mt11arh020b |  | Ud | Marco y tapa prefabricados de concreto reforzado fck=25 MPa, para registros de saneamiento de 40x40 cm, espesor de la tapa 4 cm. | 1 | 200.65 | 200.65
mo040 |  | h | Oficial albañil de obra civil. | 0.628 | 43 | 27
mo085 |  | h | Ayudante albañil de obra civil. | 0.465 | 26.63 | 12.38
|  | % | Medios auxiliares | 2 | 970.58 | 19.41
|  | % | Costes indirectos | 3 | 989.99 | 29.7
Coste de mantenimiento decenal: $ 50,98 en los primeros 10 años. |  |  |  |  | Total: | 1019.69