## Hoja 1
MEE010 | m³ |  | Estabilización de explanada mediante aporte de material.
Estabilización de explanada, mediante el extendido en capas de material de aportación, y posterior compactación hasta alcanzar un espesor de 25 a 35 cm y una densidad seca no inferior al 100% de la máxima obtenida en la prueba Proctor Modificado. El precio no incluye la realización de la prueba Proctor Modificado.
Código |  | Unidad |  | Descripción | Cantidad | Costo | Importe
1 |  |  |  | Materiales
mt01art030d |  | m³ |  | Material de aportación, para formación de terraplenes. | 1.15 | 99.21 | 114.09
[5 empty] | Subtotal materiales: |  | 114.09
2 |  |  |  | Equipo y herramienta
mq01pan010a |  | h |  | Pala cargadora sobre ruedas de 120 kW/1,9 m³. | 0.033 | 694.22 | 22.91
mq04cab010b |  | h |  | Camión basculante de 10 t de carga, de 147 kW. | 0.05 | 568.76 | 28.44
mq01mot010a |  | h |  | Motoniveladora de 141 kW. | 0.02 | 1169.63 | 23.39
mq02rov010i |  | h |  | Compactador monocilíndrico vibrante autopropulsado, de 129 kW, de 16,2 t, anchura de trabajo 213,4 cm. | 0.059 | 1075.06 | 63.43
mq02cia020j |  | h |  | Camión cisterna, de 8 m³ de capacidad. | 0.022 | 1831.93 | 40.3
[5 empty] | Subtotal equipo y herramienta: |  | 178.47
3 |  |  |  | Mano de obra
mo087 |  | h |  | Ayudante albañil de obra civil. | 0.097 | 74.26 | 7.2
[5 empty] | Subtotal mano de obra: |  | 7.2
4 |  |  |  | Herramienta menor
|  | % |  | Herramienta menor | 2 | 299.76 | 6
Costo de mantenimiento decenal: $ 6,12 en los primeros 10 años. |  |  |  |  | Costos directos (1+2+3+4): |  | 305.76