## Hoja 1
MPA010 | m² |  | Andador de adoquines cerámicos clinker.
Andador de adoquines cerámicos clinker, en exteriores, realizado sobre firme con tráfico de categoría C4 (áreas peatonales, calles residenciales) y categoría de explanada E1 (5 <= CBR < 10), compuesto por base flexible de zahorra natural, de 20 cm de espesor, con extendido y compactado al 100% del Proctor Modificado, mediante la colocación flexible, con aparejo a matajuntas, de adoquines cerámicos clinker de color rojo, acabado superficial liso, cuyas características técnicas cumplen la, de 240x120x60 mm, sobre una capa de arena de granulometría comprendida entre 0,5 y 5 mm, dejando entre ellos una junta de separación de entre 2 y 3 mm, para su posterior emboquillado con arena natural, fina y seca, de 2 mm de tamaño máximo; y vibrado del pavimento con bandeja vibrante de guiado manual.
Código |  | Unidad |  | Descripción | Cantidad | Costo | Importe
1 |  |  |  | Materiales
mt01zah010a |  | t |  | Zahorra natural caliza. | 0.23 | 172.78 | 39.74
mt01arp021c |  | m³ |  | Arena de granulometría comprendida entre 0,5 y 5 mm, no conteniendo más de un 3% de materia orgánica y arcilla. Se tendrá en cuenta lo especificado en sobre la friabilidad y en sobre la resistencia a la fragmentación de la arena. | 0.055 | 414.67 | 22.81
mt18acg010c |  | Ud |  | Adoquín cerámico clinker, de color rojo, acabado superficial liso, 240x120x60 mm, cuyas características técnicas cumplen la. | 38.85 | 9.93 | 385.78
mt01arp020a |  | kg |  | Arena natural, fina y seca, de 2 mm de tamaño máximo, exenta de sales perjudiciales, presentada en sacos. | 1 | 6.05 | 6.05
[5 empty] | Subtotal materiales: |  | 454.38
2 |  |  |  | Equipo y herramienta
mq01mot010a |  | h |  | Motoniveladora de 141 kW. | 0.008 | 1169.63 | 9.36
mq02rov010i |  | h |  | Compactador monocilíndrico vibrante autopropulsado, de 129 kW, de 16,2 t, anchura de trabajo 213,4 cm. | 0.013 | 1075.06 | 13.98
mq02cia020j |  | h |  | Camión cisterna, de 8 m³ de capacidad. | 0.006 | 1831.93 | 10.99
mq02rod010a |  | h |  | Bandeja vibrante de guiado manual, de 170 kg, anchura de trabajo 50 cm, reversible. | 0.154 | 73.34 | 11.29
[5 empty] | Subtotal equipo y herramienta: |  | 45.62
3 |  |  |  | Mano de obra
mo041 |  | h |  | Oficial albañil de obra civil. | 0.278 | 121.97 | 33.91
mo087 |  | h |  | Ayudante albañil de obra civil. | 0.311 | 74.26 | 23.09
[5 empty] | Subtotal mano de obra: |  | 57
4 |  |  |  | Herramienta menor
|  | % |  | Herramienta menor | 2 | 557 | 11.14
Costo de mantenimiento decenal: $ 28,41 en los primeros 10 años. |  |  |  |  | Costos directos (1+2+3+4): |  | 568.14