## Hoja 1
MPB020 | m² |  | Pavimento de mezcla bituminosa en frío.
Pavimento asfáltico de 8 cm de espesor, realizado con mezcla bituminosa en frío de composición densa, con agregado granítico de 12 mm de tamaño máximo.
Código |  | Unidad |  | Descripción | Cantidad | Costo | Importe
1 |  |  |  | Materiales
mt47aag030ba |  | t |  | Mezcla bituminosa en frío de composición densa, con agregado granítico de 12 mm de tamaño máximo, y emulsión bituminosa. | 0.184 | 650.03 | 119.61
[5 empty] | Subtotal materiales: |  | 119.61
2 |  |  |  | Equipo y herramienta
mq11ext030 |  | h |  | Extendedora asfáltica de cadenas, de 81 kW. | 0.002 | 1074.33 | 2.15
mq02ron010a |  | h |  | Rodillo vibrante tándem autopropulsado, de 24,8 kW, de 2450 kg, anchura de trabajo 100 cm. | 0.002 | 221.71 | 0.44
mq11com010 |  | h |  | Compactador de neumáticos autopropulsado, de 12/22 t. | 0.002 | 778.27 | 1.56
[5 empty] | Subtotal equipo y herramienta: |  | 4.15
3 |  |  |  | Mano de obra
mo041 |  | h |  | Oficial albañil de obra civil. | 0.005 | 91.12 | 0.46
mo087 |  | h |  | Ayudante albañil de obra civil. | 0.021 | 47.91 | 1.01
[5 empty] | Subtotal mano de obra: |  | 1.47
4 |  |  |  | Herramienta menor
|  | % |  | Herramienta menor | 2 | 125.23 | 2.5
Coste de mantenimiento decenal: $ 17,88 en los primeros 10 años. |  |  |  |  | Costos directos (1+2+3+4): |  | 127.73