## Hoja 1
MPD010 | m² | Pavimento continuo drenante, a base de resina epoxi.
Pavimento continuo drenante formado por capa de mortero realizado "in situ" a base de resina epoxi bicomponente y agregado de 6 a 10 mm de diámetro, de 20 mm de espesor, para tráfico peatonal, con una resistencia a flexotracción de 3 N/mm², una resistencia a compresión de 6 N/mm² y una capacidad drenante de 800 l/(m²·min), resistencia al deslizamiento alta. El precio no incluye la base soporte.
Código |  |  | Unidad | Descripción | Cantidad | Costo | Importe
1 |  |  |  | Materiales
mt47pcd020a |  |  | kg | Resina epoxi bicomponente. | 1 | 1283 | 1283
mt01arg120a |  |  | kg | Agregado de 6 a 10 mm de diámetro. | 30 | 0.72 | 21.6
[5 empty] | Subtotal materiales: |  | 1304.6
2 |  |  |  | Equipo y herramienta
mq06vib020 |  |  | h | Regla vibrante de 3 m. | 0.092 | 80.82 | 7.44
mq06cor020 |  |  | h | Equipo para corte de juntas en soleras de concreto. | 0.09 | 164.42 | 14.8
[5 empty] | Subtotal equipo y herramienta: |  | 22.24
3 |  |  |  | Mano de obra
mo041 |  |  | h | Oficial albañil de obra civil. | 0.694 | 119.98 | 83.27
mo087 |  |  | h | Ayudante albañil de obra civil. | 0.694 | 73.05 | 50.7
[5 empty] | Subtotal mano de obra: |  | 133.97
4 |  |  |  | Herramienta menor
|  |  | % | Herramienta menor | 2 | 1460.81 | 29.22
Costo de mantenimiento decenal: $ 208,60 en los primeros 10 años. |  |  |  |  | Costos directos (1+2+3+4): |  | 1490.03