## Hoja 1
MPJ020 | m |  | Perfil para remate lateral de tarima de composite (WPC).
Perfil macizo de composite (WPC) con fibras de madera y polietileno, de 24x136x2440 mm, dos caras aparentes, ambas con textura de madera, con los bordes rectos, fijado a los polines con tornillos autoperforantes, de acero al carbono, de 5 mm de diámetro y 63 mm de longitud, con tratamiento anticorrosión, en tarima de composite (WPC).
Código |  | Unidad |  | Descripción | Cantidad | Costo | Importe
1 |  |  |  | Materiales
mt18fmp020e |  | m |  | Perfil macizo de composite (WPC) con fibras de madera y polietileno, de 24x136x2440 mm, dos caras aparentes, ambas con textura de madera, con los bordes rectos, para remate lateral de tarima de composite (WPC). | 1.05 | 243.61 | 255.79
mt18acc080a |  | Ud |  | Tornillo autoperforante, de acero al carbono, de 5 mm de diámetro y 63 mm de longitud, con tratamiento anticorrosión. | 7 | 2.14 | 14.98
[5 empty] | Subtotal materiales: |  | 270.77
2 |  |  |  | Mano de obra
mo017 |  | h |  | Oficial carpintero. | 0.139 | 121.71 | 16.92
mo058 |  | h |  | Ayudante carpintero. | 0.139 | 73.5 | 10.22
[5 empty] | Subtotal mano de obra: |  | 27.14
3 |  |  |  | Herramienta menor
|  | % |  | Herramienta menor | 2 | 297.91 | 5.96
[5 empty] | Costos directos (1+2+3): |  | 303.87