## Hoja 1
MPP040 | m² |  | Pavimento con piezas irregulares de piedra natural.
Pavimento con piezas irregulares de pizarra, de entre 3 y 4 cm de espesor, recibido y emboquillado con mortero de cemento M-7,5.
Código |  | Unidad |  | Descripción | Cantidad | Costo | Importe
1 |  |  |  | Materiales
mt19cir010c |  | m² |  | Piezas irregulares de pizarra, de entre 3 y 4 cm de espesor, acabado natural. | 1.05 | 561.06 | 589.11
mt09mor010d |  | m³ |  | Mortero de cemento CEM II/B-P 32,5 N tipo M-7,5, confeccionado en obra con 300 kg/m³ de cemento y una proporción en volumen 1/5. | 0.03 | 1554.59 | 46.64
mt08aaa010a |  | m³ |  | Agua. | 0.02 | 19.83 | 0.4
[5 empty] | Subtotal materiales: |  | 636.15
2 |  |  |  | Mano de obra
mo022 |  | h |  | Oficial colocador de piedra natural. | 0.63 | 91.12 | 57.41
mo060 |  | h |  | Ayudante colocador de piedra natural. | 0.63 | 47.91 | 30.18
mo113 |  | h |  | Cabo albañil. | 0.126 | 46.11 | 5.81
[5 empty] | Subtotal mano de obra: |  | 93.4
3 |  |  |  | Herramienta menor
|  | % |  | Herramienta menor | 2 | 729.55 | 14.59
Coste de mantenimiento decenal: $ 171,15 en los primeros 10 años. |  |  |  |  | Costos directos (1+2+3): |  | 744.14