## Hoja 1
RCP012 | m² |  | Chapado con piezas irregulares.
Chapado de paramentos de hasta 3 m de altura, con piedra irregular de pizarra, de entre 1 y 2 cm de espesor, asentada con mortero de cemento M-7,5.
Descompuesto |  | Ud |  | Descomposición | Rend. | Precio unitario | Precio concepto
mt19cir010a |  | m² |  | Piedra irregular de pizarra, de entre 1 y 2 cm de espesor, acabado natural. | 1 | 232.78 | 232.78
mt09mor010d |  | m³ |  | Mortero de cemento CEM II/B-P 32,5 N tipo M-7,5, confeccionado en obra con 300 kg/m³ de cemento y una proporción en volumen 1/5. | 0.03 | 1516.91 | 45.51
mo022 |  | h |  | Oficial colocador de piedra natural. | 1.514 | 37.97 | 57.49
mo060 |  | h |  | Ayudante colocador de piedra natural. | 1.514 | 19.97 | 30.23
|  | % |  | Medios auxiliares | 2 | 366.01 | 7.32
|  | % |  | Costes indirectos | 3 | 373.33 | 11.2
Coste de mantenimiento decenal: $ 88,44 en los primeros 10 años. | [5 empty] | Total: | 384.53