## Hoja 1
RCP012 | m² |  |  | Chapado con piezas irregulares.
Chapado de paramentos de hasta 3 m de altura, con piedra irregular de pizarra, de entre 1 y 2 cm de espesor, asentada con mortero de cemento blanco BL-II/A-L 42,5 R M-5.
Descompuesto |  | Ud | Descomposición |  | Rend. | Precio unitario | Precio concepto
mt19cir010a |  | m² | Piedra irregular de pizarra, de entre 1 y 2 cm de espesor, acabado natural. |  | 1 | 232.78 | 232.78
mt09mob010a |  | m³ | Mortero de cemento blanco BL-II/A-L 42,5 R, tipo M-5, confeccionado en obra con 250 kg/m³ de cemento y una proporción en volumen 1/6. |  | 0.03 | 1095.7 | 32.87
mo022 |  | h | Oficial colocador de piedra natural. |  | 1.514 | 37.97 | 57.49
mo060 |  | h | Ayudante colocador de piedra natural. |  | 1.514 | 19.97 | 30.23
|  | % | Medios auxiliares |  | 2 | 353.37 | 7.07
|  | % | Costes indirectos |  | 3 | 360.44 | 10.81
Coste de mantenimiento decenal: $ 85,39 en los primeros 10 años. | [5 empty] | Total: | 371.25