## Hoja 1
RCP012 |  | m² |  | Chapado con piezas irregulares.
Chapado de paramentos de hasta 3 m de altura, con piedra irregular de pizarra, de entre 1 y 2 cm de espesor, asentada con mortero bastardo de cal y cemento blanco BL-II/A-L 42,5 R, M-5.
Descompuesto | Ud |  | Descomposición |  | Rend. | Precio unitario | Precio concepto
mt19cir010a | m² |  | Piedra irregular de pizarra, de entre 1 y 2 cm de espesor, acabado natural. |  | 1 | 232.78 | 232.78
mt09mor030b | m³ |  | Mortero bastardo de cal y cemento blanco BL-II/A-L 42,5 R, tipo M-5, confeccionado en obra con 250 kg/m³ de cemento y una proporción en volumen 1:1:7. |  | 0.03 | 2010.56 | 60.32
mo022 | h |  | Oficial colocador de piedra natural. |  | 1.514 | 37.97 | 57.49
mo060 | h |  | Ayudante colocador de piedra natural. |  | 1.514 | 19.97 | 30.23
| % |  | Medios auxiliares |  | 2 | 380.82 | 7.62
| % |  | Costes indirectos |  | 3 | 388.44 | 11.65
Coste de mantenimiento decenal: $ 92,02 en los primeros 10 años. | [5 empty] | Total: | 400.09