## Hoja 1
RCP012 | m² |  | Chapado con piezas irregulares.
Chapado de paramentos de hasta 3 m de altura, con piedra irregular de pizarra, de entre 3 y 4 cm de espesor, asentada con mortero de cemento M-5.
Descompuesto |  | Ud |  | Descomposición | Rend. | Precio unitario | Precio concepto
mt19cir010c |  | m² |  | Piedra irregular de pizarra, de entre 3 y 4 cm de espesor, acabado natural. | 1 | 572.25 | 572.25
mt09mor010c |  | m³ |  | Mortero de cemento CEM II/B-P 32,5 N tipo M-5, confeccionado en obra con 250 kg/m³ de cemento y una proporción en volumen 1/6. | 0.03 | 1430.08 | 42.9
mo022 |  | h |  | Oficial colocador de piedra natural. | 1.514 | 37.97 | 57.49
mo060 |  | h |  | Ayudante colocador de piedra natural. | 1.514 | 19.97 | 30.23
|  | % |  | Medios auxiliares | 2 | 702.87 | 14.06
|  | % |  | Costes indirectos | 3 | 716.93 | 21.51
Coste de mantenimiento decenal: $ 169,84 en los primeros 10 años. | [5 empty] | Total: | 738.44