## Hoja 1
YCL210 | Ud |  | Dispositivo de anclaje textil empotrado en la estructura de concreto reforzado.
Dispositivo de anclaje para empotrar en techo, de 850 mm de longitud, formado por cinta de poliéster; 1 gaza en un extremo y 1 argolla en el otro extremo, fijado, por el extremo de la gaza y antes del colado, a una varilla corrugada de acero fy=4200 kg/cm² embebida en la viga de la estructura de concreto reforzado, de 10 mm de diámetro mínimo y 500 mm de longitud mínima, para asegurar a un operario.
Código |  | Unidad |  | Descripción | Cantidad | Costo | Importe
1 |  |  |  | Materiales
mt50spd010aa |  | Ud |  | Dispositivo de anclaje para empotrar en techo, de 850 mm de longitud, formado por cinta de poliéster; 1 gaza en un extremo y 1 argolla en el otro extremo, clase A1, fijado, por el extremo de la gaza y antes del colado, a una varilla corrugada de acero fy=4200 kg/cm² embebida en la viga de la estructura de concreto reforzado, de 10 mm de diámetro mínimo y 500 mm de longitud mínima. | 1 | 79.38 | 79.38
mt07aco080a |  | kg |  | Acero fy=4200 kg/cm², de varios diámetros, según NMX-C-407-ONNCCE. | 0.1 | 12.78 | 1.28
[5 empty] | Subtotal materiales: |  | 80.66
2 |  |  |  | Mano de obra
mo120 |  | h |  | Peón Seguridad y Salud. | 0.139 | 70.3 | 9.77
[5 empty] | Subtotal mano de obra: |  | 9.77
3 |  |  |  | Herramienta menor
|  | % |  | Herramienta menor | 2 | 90.43 | 1.81
[5 empty] | Costos directos (1+2+3): |  | 92.24