## Hoja 1
0XA120 | Ud |  | Transporte y retirada de andamio tubular de fachada.
Transporte y retirada de andamio tubular normalizado, tipo multidireccional, hasta 10 m de altura máxima de trabajo, formado por estructura tubular de acero galvanizado en caliente, sin duplicidad de elementos verticales y plataformas de trabajo de 60 cm de ancho; para ejecución de fachada de 250 m².
Código |  | Unidad |  | Descripción | Cantidad | Costo | Importe
1 |  |  |  | Equipo y herramienta
mq13ats013a |  | Ud |  | Repercusión, por m², de transporte a obra y retirada de andamio tubular normalizado, tipo multidireccional, de 10 m de altura máxima de trabajo, constituido por estructura tubular de acero galvanizado en caliente, de 48,3 mm de diámetro y 3,2 mm de espesor, sin duplicidad de elementos verticales, fabricado cumpliendo las exigencias de calidad recogidas en la norma ISO 9001; compuesto de plataformas de trabajo de 60 cm de ancho, dispuestas cada 2 m de altura, escalera interior con trampilla, barandal trasero con dos barras y zoclo, y barandal delantero con una barra; para ejecución de fachada; incluso red flexible, tipo mosquitera monofilamento, de polietileno 100%. | 250 | 31.91 | 7977.5
[5 empty] | Subtotal equipo y herramienta: |  | 7977.5
2 |  |  |  | Herramienta menor
|  | % |  | Herramienta menor | 2 | 7977.5 | 159.55
[5 empty] | Costos directos (1+2): |  | 8137.05