## Hoja 1
ADL015 | Ud |  | Talado de árbol.
Talado de árbol, mayor de 60 cm de diámetro de tronco, con motosierra.
Código |  | Unidad |  | Descripción | Cantidad | Costo | Importe
1 |  |  |  | Equipo y herramienta
mq09sie010 |  | h |  | Motosierra a gasolina, de 50 cm de espada y 2 kW de potencia. | 1.253 | 40.45 | 50.68
mq01exn020a |  | h |  | Retroexcavadora hidráulica sobre ruedas, de 105 kW. | 0.302 | 624.45 | 188.58
mq02roa010a |  | h |  | Rodillo vibrante de guiado manual, de 700 kg, anchura de trabajo 70 cm. | 0.855 | 114.07 | 97.53
[5 empty] | Subtotal equipo y herramienta: |  | 336.79
2 |  |  |  | Mano de obra
mo040 |  | h |  | Oficial jardinero. | 1.884 | 91.12 | 171.67
mo086 |  | h |  | Ayudante jardinero. | 3.768 | 47.91 | 180.52
[5 empty] | Subtotal mano de obra: |  | 352.19
3 |  |  |  | Herramienta menor
|  | % |  | Herramienta menor | 2 | 688.98 | 13.78
[5 empty] | Costos directos (1+2+3): |  | 702.76