## Hoja 1
ADL015 | Ud |  | Talado de árbol.
Talado de árbol, de 30 a 60 cm de diámetro de tronco, con motosierra y camión con cesta.
Código |  | Unidad |  | Descripción | Cantidad | Costo | Importe
1 |  |  |  | Equipo y herramienta
mq09sie010 |  | h |  | Motosierra a gasolina, de 50 cm de espada y 2 kW de potencia. | 0.501 | 40.45 | 20.27
mq07cce010a |  | h |  | Camión con cesta elevadora de brazo articulado de 16 m de altura máxima de trabajo y 260 kg de carga máxima. | 0.303 | 255.71 | 77.48
mq01exn020a |  | h |  | Retroexcavadora hidráulica sobre ruedas, de 105 kW. | 0.151 | 624.45 | 94.29
mq02roa010a |  | h |  | Rodillo vibrante de guiado manual, de 700 kg, anchura de trabajo 70 cm. | 0.352 | 114.07 | 40.15
[5 empty] | Subtotal equipo y herramienta: |  | 232.19
2 |  |  |  | Mano de obra
mo040 |  | h |  | Oficial jardinero. | 0.942 | 91.12 | 85.84
mo086 |  | h |  | Ayudante jardinero. | 1.413 | 47.91 | 67.7
[5 empty] | Subtotal mano de obra: |  | 153.54
3 |  |  |  | Herramienta menor
|  | % |  | Herramienta menor | 2 | 385.73 | 7.71
[5 empty] | Costos directos (1+2+3): |  | 393.44