## Hoja 1
ANS020 | m² |  | Solera ventilada de concreto.
Solera ventilada de concreto reforzado de 20+4 cm de canto, sobre cimbra perdida de módulos de polipropileno reciclado, realizada con concreto f'c=20 MPa (200 kg/cm²), clasificación de exposición A1, tamaño máximo del agregado 12 mm, revenimiento de 5 a 10 cm, premezclado, y colado con grúa, y malla electrosoldada de alambre liso de acero tipo 6x6 6/6 como armado de reparto, colocada sobre separadores homologados en capa de compresión de 4 cm de espesor; con juntas de retracción de 5 mm de espesor, mediante corte con disco de diamante; apoyado todo ello sobre base de plantilla. Incluso panel de poliestireno expandido de 3 cm de espesor, para la ejecución de juntas de contracción. El precio no incluye la capa de plantilla.
Código |  | Unidad |  | Descripción | Cantidad | Costo | Importe
1 |  |  |  | Materiales
mt07cid010j |  | m² |  | Cimbra perdida de módulos de polipropileno reciclado, de 50x50x20 cm, para soleras y losas sanitarias ventiladas. | 1.05 | 133.99 | 140.69
mt07aco080a |  | kg |  | Acero fy=4200 kg/cm², de varios diámetros, según NMX-C-407-ONNCCE. | 2 | 11.5 | 23
mt08var050 |  | kg |  | Alambre galvanizado para atar, de 1,30 mm de diámetro. | 0.01 | 14.99 | 0.15
mt07ame070o |  | m² |  | Malla electrosoldada de alambre liso de acero tipo 6x6 6/6, separación 15,24x15,24 cm y Ø 4,88-4,88 mm, según NMX-B-290-CANACERO. | 1.1 | 33.18 | 36.5
mt10haf061bc |  | m³ |  | Concreto f'c=20 MPa (200 kg/cm²), clasificación de exposición A1, tamaño máximo del agregado 12 mm, revenimiento nominal del concreto fresco de 5 a 10 mm, premezclado, según RCDF NTC Diseño y Construcción de Estructuras de Concreto (2004). | 0.097 | 1223.66 | 118.7
mt07aco020o |  | Ud |  | Separador homologado para malla electrosoldada. | 1 | 1.07 | 1.07
mt16pea020c |  | m² |  | Panel rígido de poliestireno expandido, mecanizado lateral recto, de 30 mm de espesor, resistencia térmica 0,8 m²K/W, conductividad térmica 0,036 W/(mK), para junta de contracción. | 0.092 | 53.27 | 4.9
[5 empty] | Subtotal materiales: |  | 325.01
2 |  |  |  | Equipo y herramienta
mq06vib020 |  | h |  | Regla vibrante de 3 m. | 0.082 | 64.11 | 5.26
mq06cor020 |  | h |  | Equipo para corte de juntas en soleras de concreto. | 0.075 | 130.42 | 9.78
[5 empty] | Subtotal equipo y herramienta: |  | 15.04
3 |  |  |  | Mano de obra
mo044 |  | h |  | Oficial carpintero de obra negra. | 0.014 | 81.67 | 1.14
mo091 |  | h |  | Ayudante carpintero de obra negra. | 0.014 | 49.43 | 0.69
mo043 |  | h |  | Oficial fierrero. | 0.025 | 81.67 | 2.04
mo090 |  | h |  | Ayudante fierrero. | 0.025 | 49.43 | 1.24
mo045 |  | h |  | Oficial concretero. | 0.024 | 81.67 | 1.96
mo092 |  | h |  | Ayudante concretero. | 0.109 | 49.43 | 5.39
mo112 |  | h |  | Peón albañil. | 0.094 | 46.28 | 4.35
[5 empty] | Subtotal mano de obra: |  | 16.81
4 |  |  |  | Herramienta menor
|  | % |  | Herramienta menor | 2 | 356.86 | 7.14
Coste de mantenimiento decenal: $ 29,12 en los primeros 10 años. |  |  |  |  | Costos directos (1+2+3+4): |  | 364