## Hoja 1
ANS021 |  |  | m² | Sistema "DALIFORMA" para solera ventilada de concreto.
Solera ventilada de concreto reforzado de 20+4 cm de canto, sobre cimbra perdida de módulos de polipropileno reciclado Módulo Soliglú "DALIFORMA", realizada con concreto f'c=20 MPa (200 kg/cm²), clasificación de exposición A1, tamaño máximo del agregado 12 mm, revenimiento de 5 a 10 cm, premezclado, y colado con grúa, y malla electrosoldada de alambre liso de acero tipo 6x6 6/6 sobre separadores homologados, en capa de compresión de 4 cm de espesor.
Descompuesto | Ud | Descomposición |  |  | Rend. | Precio unitario | Precio concepto
mt07cid010gj | m² | Cimbra perdida de módulos de polipropileno reciclado, modelo Módulo Soliglú "DALIFORMA", de 50x50x20 cm, para soleras y losas sanitarias ventiladas. |  |  | 1.05 | 180.29 | 189.3
mt07ame070o | m² | Malla electrosoldada de alambre liso de acero tipo 6x6 6/6, separación 15,24x15,24 cm y Ø 4,88-4,88 mm, según NMX-B-290-CANACERO. |  |  | 1.1 | 33.55 | 36.91
mt10haf061bc | m³ | Concreto f'c=20 MPa (200 kg/cm²), clasificación de exposición A1, tamaño máximo del agregado 12 mm, revenimiento nominal del concreto fresco de 5 a 10 mm, premezclado, según RCDF NTC Diseño y Construcción de Estructuras de Concreto (2004). |  |  | 0.077 | 1132.1 | 87.17
mt07aco020g | Ud | Separador homologado para nervaduras "in situ" en losas nervadas. |  |  | 3 | 0.99 | 2.97
mt16pea020b | m² | Panel rígido de poliestireno expandido, mecanizado lateral recto, de 20 mm de espesor, resistencia térmica 0,55 m²K/W, conductividad térmica 0,036 W/(mK), para junta de contracción. |  |  | 0.05 | 30.91 | 1.55
mo019 | h | Oficial albañil. |  |  | 0.101 | 43 | 4.34
mo075 | h | Ayudante albañil. |  |  | 0.094 | 26.63 | 2.5
mo111 | h | Cabo albañil. |  |  | 0.101 | 25.57 | 2.58
| % | Medios auxiliares |  |  | 2 | 327.32 | 6.55
| % | Costes indirectos |  |  | 3 | 333.87 | 10.02
Coste de mantenimiento decenal: $ 27,51 en los primeros 10 años. | [5 empty] | Total: | 343.89