## Hoja 1
CPI090 | m | Descabezado de pilote de concreto reforzado.
Descabezado de pilote de concreto reforzado, de 35 cm de diámetro, con compresor con martillo neumático y carga mecánica de los escombros sobre camión o contenedor.
Descompuesto |  | Ud | Descomposición | Rend. | p.s. | Precio partida
mq05pdm010c |  | h | Compresor portátil eléctrico 9 m³/min de caudal. | 0.21 | 150.1 | 31.52
mq05mai030 |  | h | Martillo neumático. | 0.421 | 49.95 | 21.03
mq01exn010 |  | h | Miniretroexcavadora sobre neumáticos 52 CV. | 0.006 | 485.99 | 2.92
mo103 |  | h | Peón albañil. | 0.622 | 33.34 | 20.74
mo104 |  | h | Cabo albañil. | 0.162 | 32.67 | 5.29
|  | % | Medios auxiliares | 2 | 81.5 | 1.63
|  | % | Costes indirectos | 3 | 83.13 | 2.49
[5 empty] | Total: | 85.62