## Hoja 1
CPI090 | m | Descabezado de pilote de concreto reforzado.
Descabezado de pilote de concreto reforzado, de 55 cm de diámetro, con compresor con martillo neumático y carga mecánica de los escombros sobre camión o contenedor.
Descompuesto |  | Ud | Descomposición | Rend. | p.s. | Precio partida
mq05pdm010c |  | h | Compresor portátil eléctrico 9 m³/min de caudal. | 0.321 | 150.1 | 48.18
mq05mai030 |  | h | Martillo neumático. | 0.642 | 49.95 | 32.07
mq01exn010 |  | h | Miniretroexcavadora sobre neumáticos 52 CV. | 0.006 | 485.99 | 2.92
mo103 |  | h | Peón albañil. | 0.881 | 33.34 | 29.37
mo104 |  | h | Cabo albañil. | 0.266 | 32.67 | 8.69
|  | % | Medios auxiliares | 2 | 121.23 | 2.42
|  | % | Costes indirectos | 3 | 123.65 | 3.71
[5 empty] | Total: | 127.36