## Hoja 1
CPI090 | m |  | Descabezado de pilote de concreto reforzado.
Descabezado de pilote de concreto reforzado, de 150 cm de diámetro, con compresor con martillo neumático y carga mecánica de los escombros sobre camión o contenedor.
Descompuesto |  | Ud |  | Descomposición | Rend. | p.s. | Precio partida
mq05pdm010c |  | h |  | Compresor portátil eléctrico 9 m³/min de caudal. | 0.847 | 150.1 | 127.13
mq05mai030 |  | h |  | Martillo neumático. | 1.693 | 49.95 | 84.57
mq01exn010 |  | h |  | Miniretroexcavadora sobre neumáticos 52 CV. | 0.006 | 485.99 | 2.92
mo103 |  | h |  | Peón albañil. | 2.113 | 33.34 | 70.45
mo104 |  | h |  | Cabo albañil. | 0.758 | 32.67 | 24.76
|  | % |  | Medios auxiliares | 2 | 309.83 | 6.2
|  | % |  | Costes indirectos | 3 | 316.03 | 9.48
[6 empty] | Total: | 325.51