## Hoja 1
CPM010 | m |  | Micropilote con armado de perfil tubular de acero.
Micropilote de hasta 15 m de longitud y 114,3 mm de diámetro nominal, compuesto de perfil tubular con rosca, de acero ISO 11960 N-80, con límite elástico 562 N/mm², de 60,3 mm de diámetro exterior y 5,5 mm de espesor, y lechada de cemento CEM I 42,5N, con una relación agua/cemento de 0,4 dosificada en peso, vertida por el interior del armado mediante sistema de inyección única global (IU); para cimentación, y carga manual a camión o contenedor de los restos de material de relleno y otros desperdicios producidos durante los trabajos. El precio incluye el desplazamiento a la obra del personal especializado y el traslado del equipo entre diferentes emplazamientos dentro de la misma obra.
Código |  | Unidad |  | Descripción | Cantidad | Costo | Importe
1 |  |  |  | Materiales
mt07mpi020aa |  | m |  | Perfil tubular con rosca, para armar micropilotes, de 60,3 mm de diámetro exterior y 5,5 mm de espesor, de acero ISO 11960 N-80, con límite elástico 562 N/mm² y carga de rotura 690 N/mm². | 1.02 | 223.68 | 228.15
mt08cem010c |  | kg |  | Cemento Portland CEM I 42,5 N, en sacos. | 25 | 1.67 | 41.75
mt08aaa010a |  | m³ |  | Agua. | 0.01 | 22.86 | 0.23
[5 empty] | Subtotal materiales: |  | 270.13
2 |  |  |  | Equipo y herramienta
mq03pva020 |  | h |  | Equipo para inyecciones profundas, con bomba de baja presión y carro de perforación. | 0.135 | 3670.01 | 495.45
[5 empty] | Subtotal equipo y herramienta: |  | 495.45
3 |  |  |  | Mano de obra
mo042 |  | h |  | Oficial estructurista. | 0.379 | 124.86 | 47.32
mo089 |  | h |  | Ayudante estructurista. | 0.379 | 75.97 | 28.79
mo113 |  | h |  | Cabo albañil. | 0.189 | 70.3 | 13.29
[5 empty] | Subtotal mano de obra: |  | 89.4
4 |  |  |  | Herramienta menor
|  | % |  | Herramienta menor | 2 | 854.98 | 17.1
Costo de mantenimiento decenal: $ 26,16 en los primeros 10 años. |  |  |  |  | Costos directos (1+2+3+4): |  | 872.08