## Hoja 1
CPP010 | m |  | Pilote prefabricado de concreto reforzado.
Pilote prefabricado de concreto reforzado, colocado por hinca, D=27,5 cm, Q=75 t, con azuche normal en punta.
Código |  | Unidad |  | Descripción | Cantidad | Costo | Importe
1 |  |  |  | Materiales
mt07pph020b |  | m |  | Pilote prefabricado de concreto reforzado, diámetro equivalente 27,5 cm, para una carga axil de 75 t, con azuche normal en punta. | 1 | 778.29 | 778.29
mt07pph030b |  | Ud |  | Junta para unión de pilotes prefabricados de concreto reforzado, diámetro equivalente 27,5 cm. | 1 | 181.7 | 181.7
[5 empty] | Subtotal materiales: |  | 959.99
2 |  |  |  | Equipo y herramienta
mq03pip050b |  | h |  | Martinete hidráulico, de 9 t, para hinca de pilotes prefabricados. | 0.048 | 1312.31 | 62.99
[5 empty] | Subtotal equipo y herramienta: |  | 62.99
3 |  |  |  | Mano de obra
mo089 |  | h |  | Ayudante estructurista. | 0.236 | 50.32 | 11.88
[5 empty] | Subtotal mano de obra: |  | 11.88
4 |  |  |  | Herramienta menor
|  | % |  | Herramienta menor | 2 | 1034.86 | 20.7
Coste de mantenimiento decenal: $ 21,11 en los primeros 10 años. |  |  |  |  | Costos directos (1+2+3+4): |  | 1055.56