## Hoja 1
CPP010 | m |  | Pilote prefabricado de concreto reforzado.
Pilote prefabricado de concreto reforzado, colocado por hinca, D=35 cm, Q=125 t, con azuche normal en punta.
Código |  | Unidad |  | Descripción | Cantidad | Costo | Importe
1 |  |  |  | Materiales
mt07pph020d |  | m |  | Pilote prefabricado de concreto reforzado, diámetro equivalente 35 cm, para una carga axil de 125 t, con azuche normal en punta. | 1 | 927.97 | 927.97
mt07pph030d |  | Ud |  | Junta para unión de pilotes prefabricados de concreto reforzado, diámetro equivalente 35 cm. | 1 | 273.24 | 273.24
[5 empty] | Subtotal materiales: |  | 1201.21
2 |  |  |  | Equipo y herramienta
mq03pip050b |  | h |  | Martinete hidráulico, de 9 t, para hinca de pilotes prefabricados. | 0.072 | 1312.31 | 94.49
[5 empty] | Subtotal equipo y herramienta: |  | 94.49
3 |  |  |  | Mano de obra
mo089 |  | h |  | Ayudante estructurista. | 0.33 | 50.32 | 16.61
[5 empty] | Subtotal mano de obra: |  | 16.61
4 |  |  |  | Herramienta menor
|  | % |  | Herramienta menor | 2 | 1312.31 | 26.25
Coste de mantenimiento decenal: $ 26,77 en los primeros 10 años. |  |  |  |  | Costos directos (1+2+3+4): |  | 1338.56