## Hoja 1
CPP010 | m |  | Pilote prefabricado de concreto reforzado.
Pilote prefabricado de concreto reforzado, colocado por hinca, D=40 cm, Q=150 t, con azuche normal en punta.
Código |  | Unidad |  | Descripción | Cantidad | Costo | Importe
1 |  |  |  | Materiales
mt07pph020e |  | m |  | Pilote prefabricado de concreto reforzado, diámetro equivalente 40 cm, para una carga axil de 150 t, con azuche normal en punta. | 1 | 1157.59 | 1157.59
mt07pph030e |  | Ud |  | Junta para unión de pilotes prefabricados de concreto reforzado, diámetro equivalente 40 cm. | 1 | 341.54 | 341.54
[5 empty] | Subtotal materiales: |  | 1499.13
2 |  |  |  | Equipo y herramienta
mq03pip050b |  | h |  | Martinete hidráulico, de 9 t, para hinca de pilotes prefabricados. | 0.076 | 1312.31 | 99.74
[5 empty] | Subtotal equipo y herramienta: |  | 99.74
3 |  |  |  | Mano de obra
mo089 |  | h |  | Ayudante estructurista. | 0.378 | 50.32 | 19.02
[5 empty] | Subtotal mano de obra: |  | 19.02
4 |  |  |  | Herramienta menor
|  | % |  | Herramienta menor | 2 | 1617.89 | 32.36
Coste de mantenimiento decenal: $ 33,01 en los primeros 10 años. |  |  |  |  | Costos directos (1+2+3+4): |  | 1650.25