## Hoja 1
CPP090 | m | Descabezado de pilote prefabricado de concreto reforzado.
Descabezado de pilote prefabricado de concreto reforzado, de 27,5 cm de diámetro, mediante la limpieza y eliminación del concreto de cabeza del pilote que pueda haber quedado resentido por el golpeo de la maza y no reúna las características mecánicas necesarias, con compresor con martillo neumático, y carga de los escombros procedentes del descabezado sobre camión o contenedor.
Código |  |  | Unidad | Descripción | Cantidad | Costo | Importe
1 |  |  |  | Equipo y herramienta
mq05pdm010c |  |  | h | Compresor portátil eléctrico 9 m³/min de caudal. | 0.186 | 168.32 | 31.31
mq05mai030 |  |  | h | Martillo neumático. | 0.372 | 56.02 | 20.84
mq01exn010i |  |  | h | Miniretroexcavadora sobre ruedas, de 37,5 kW. | 0.006 | 627.39 | 3.76
[5 empty] | Subtotal equipo y herramienta: |  | 55.91
2 |  |  |  | Mano de obra
mo112 |  |  | h | Peón albañil. | 0.586 | 46.28 | 27.12
mo113 |  |  | h | Cabo albañil. | 0.15 | 45.47 | 6.82
[5 empty] | Subtotal mano de obra: |  | 33.94
3 |  |  |  | Herramienta menor
|  |  | % | Herramienta menor | 2 | 89.85 | 1.8
[5 empty] | Costos directos (1+2+3): |  | 91.65