## Hoja 1
CSV010 | m³ |  | Zapata corrida de cimentación de concreto reforzado.
Zapata corrida de cimentación, de concreto reforzado, realizada en excavación previa, con concreto f'c=20 MPa (200 kg/cm²), clasificación de exposición A1, tamaño máximo del agregado 20 mm, revenimiento de 5 a 10 cm, premezclado, y colado con tiro directo, y acero fy=4200 kg/cm², con una cuantía aproximada de 100 kg/m³. Incluso armados de espera de las columnas u otros elementos, alambre de atar, y separadores. El precio incluye el habilitado del acero (corte y doblez) y el armado en el lugar definitivo de su colocación en obra, pero no incluye la cimbra.
Código |  | Unidad |  | Descripción | Cantidad | Costo | Importe
1 |  |  |  | Materiales
mt07aco020a |  | Ud |  | Separador homologado para cimentaciones. | 7 | 2.31 | 16.17
mt07aco080a |  | kg |  | Acero fy=4200 kg/cm², de varios diámetros, según NMX-C-407-ONNCCE. | 102 | 12.74 | 1299.48
mt08var050 |  | kg |  | Alambre galvanizado para atar, de 1,30 mm de diámetro. | 0.4 | 22.64 | 9.06
mt10haf061bi |  | m³ |  | Concreto f'c=20 MPa (200 kg/cm²), clasificación de exposición A1, tamaño máximo del agregado 20 mm, revenimiento nominal del concreto fresco de 5 a 10 mm, premezclado, según RCDF NTC Diseño y Construcción de Estructuras de Concreto (2004). | 1.1 | 1288.9 | 1417.79
[5 empty] | Subtotal materiales: |  | 2742.5
2 |  |  |  | Mano de obra
mo043 |  | h |  | Oficial fierrero. | 0.404 | 126.93 | 51.28
mo090 |  | h |  | Ayudante fierrero. | 0.404 | 77.23 | 31.2
mo045 |  | h |  | Oficial concretero. | 0.063 | 126.93 | 8
mo092 |  | h |  | Ayudante concretero. | 0.316 | 77.23 | 24.4
[5 empty] | Subtotal mano de obra: |  | 114.88
3 |  |  |  | Herramienta menor
|  | % |  | Herramienta menor | 2 | 2857.38 | 57.15
Costo de mantenimiento decenal: $ 87,44 en los primeros 10 años. |  |  |  |  | Costos directos (1+2+3): |  | 2914.53