## Hoja 1
CSV020 | m² |  | Sistema de cimbra para zapata corrida de cimentación.
Montaje de sistema de cimbra recuperable de madera, para zapata corrida de cimentación de sección rectangular, formado por tablones de madera, amortizables en 4 usos, y posterior desmontaje de la cimbra. Incluso elementos de sustentación, fijación y acodalamientos necesarios para su estabilidad y líquido desmoldante, para evitar la adherencia del concreto a la cimbra.
Código |  | Unidad |  | Descripción | Cantidad | Costo | Importe
1 |  |  |  | Materiales
mt08ema050b |  | m³ |  | Madera para cimbrar, de 26 mm de espesor. | 0.02 | 5866.82 | 117.34
mt08var050 |  | kg |  | Alambre galvanizado para atar, de 1,30 mm de diámetro. | 0.1 | 22.86 | 2.29
mt08var060 |  | kg |  | Puntas de acero de 20x100 mm. | 0.05 | 133.34 | 6.67
mt08dba010d |  | l |  | Agente desmoldeante, a base de aceites especiales, emulsionable en agua, para cimbras metálicas, fenólicas o de madera. | 0.03 | 27.49 | 0.82
[5 empty] | Subtotal materiales: |  | 127.12
2 |  |  |  | Mano de obra
mo044 |  | h |  | Oficial carpintero de obra negra. | 0.398 | 124.86 | 49.69
mo091 |  | h |  | Ayudante carpintero de obra negra. | 0.398 | 75.97 | 30.24
[5 empty] | Subtotal mano de obra: |  | 79.93
3 |  |  |  | Herramienta menor
|  | % |  | Herramienta menor | 2 | 207.05 | 4.14
[5 empty] | Costos directos (1+2+3): |  | 211.19