## Hoja 1
CSV020 | m² |  | Sistema de cimbra en zapata corrida de cimentación.
Formación de cimbra perdida de mampostería de bloque de concreto de 20 cm de espesor, en zapata corrida de cimentación.
Descompuesto |  | Ud |  | Descomposición | Rend. | Precio unitario | Precio partida
mt02bhg010d |  | Ud |  | Bloque hueco de concreto, para revestir, color gris, 40x20x20 cm, resistencia normalizada R10 (10 N/mm²), incluso parte proporcional de piezas especiales: cadenas y medios. | 12.6 | 11.4 | 143.64
mt09mor010c |  | m³ |  | Mortero de cemento CEM II/B-P 32,5 N tipo M-5, confeccionado en obra con 250 kg/m³ de cemento y una proporción en volumen 1/6. | 0.009 | 2091.27 | 18.82
mo019 |  | h |  | Oficial albañil. | 0.623 | 43 | 26.79
mo111 |  | h |  | Cabo albañil. | 0.311 | 25.57 | 7.95
|  | % |  | Medios auxiliares | 2 | 197.2 | 3.94
|  | % |  | Costes indirectos | 3 | 201.14 | 6.03
[6 empty] | Total: | 207.17