## Hoja 1
DEA020 | m² |  |  | Demolición de losa metálica.
Demolición de losa de viguetas metálicas y entrevigado de revoltón cerámico, con martillo neumático y equipo de oxicorte, y carga manual de escombros sobre camión o contenedor.
Descompuesto |  | Ud | Descomposición |  | Rend. | Precio unitario | Precio concepto
mq05mai030 |  | h | Martillo neumático. |  | 0.201 | 52.2 | 10.49
mq05pdm110 |  | h | Compresor portátil diesel media presión 10 m³/min. |  | 0.101 | 88.55 | 8.94
mq08sol010 |  | h | Equipo de oxicorte, con acetileno como combustible y oxígeno como comburente. |  | 0.353 | 94.35 | 33.31
mo019 |  | h | Oficial soldador. |  | 0.41 | 53.52 | 21.94
mo112 |  | h | Peón albañil. |  | 0.234 | 27.2 | 6.36
mo113 |  | h | Cabo albañil. |  | 1.054 | 26.65 | 28.09
|  | % | Herramienta menor |  | 2 | 109.13 | 2.18
|  | % | Costos indirectos |  | 3 | 111.31 | 3.34
[6 empty] | Total: | 114.65