## Hoja 1
DFR100 |  | m | Demolición de botaguas.
Levantado con recuperación del material de botaguas y picado del material adhesivo adherido a su superficie, con medios manuales, posterior reposición y carga manual de escombros sobre camión o contenedor.
Descompuesto | Ud | Descomposición |  | Rend. | Precio unitario | Precio concepto
mt08aaa010a | m³ | Agua. |  | 0.006 | 27.2 | 0.16
mt01arg005a | t | Arena de cantera, para mortero hecho en obra. |  | 0.01 | 326.47 | 3.26
mt08cem000f | kg | Cemento gris en sacos. |  | 1.5 | 2.67 | 4.01
mt08adt010 | kg | Aditivo hidrófugo para impermeabilización de morteros u concretos. |  | 0.03 | 21.77 | 0.65
mt09lec010b | m³ | Lechada de cemento blanco BL 22,5 X. |  | 0.001 | 2847.62 | 2.85
mt09mcr070a | kg | Mortero de juntas cementoso con resistencia elevada a la abrasión y absorción de agua reducida, CG2, para junta abierta entre 3 y 15 mm. |  | 0.164 | 17.95 | 2.94
mq06hor010 | h | Revolvedora de concreto. |  | 0.015 | 30.35 | 0.46
mo019 | h | Oficial albañil. |  | 0.455 | 43 | 19.57
mo111 | h | Cabo albañil. |  | 0.254 | 25.57 | 6.49
| % | Medios auxiliares |  | 2 | 40.39 | 0.81
| % | Costes indirectos |  | 3 | 41.2 | 1.24
[5 empty] | Total: | 42.44