## Hoja 1
DFR100 |  | m |  | Demolición de botaguas.
Levantado con recuperación del material de botaguas metálico y picado del material adhesivo adherido a su superficie, con medios manuales, posterior reposición y carga manual de escombros sobre camión o contenedor.
Descompuesto | Ud |  | Descomposición |  | Rend. | Precio unitario | Precio concepto
mt08aaa010a | m³ |  | Agua. |  | 0.006 | 27.2 | 0.16
mt01arg005a | t |  | Arena de cantera, para mortero hecho en obra. |  | 0.012 | 326.47 | 3.92
mt08cem000f | kg |  | Cemento gris en sacos. |  | 3.6 | 2.67 | 9.61
mt08adt010 | kg |  | Aditivo hidrófugo para impermeabilización de morteros u concretos. |  | 0.072 | 21.77 | 1.57
mt20wwa010 | kg |  | Adhesivo resina epoxi. |  | 0.36 | 105.75 | 38.07
mt20wwa020 | m |  | Sellado con silicona neutra espesor medio 7 mm. |  | 2.8 | 17.95 | 50.26
mt20wwa021 | m |  | Sellado con adhesivo en frío especial para metales. |  | 2.8 | 21.77 | 60.96
mq06hor010 | h |  | Revolvedora de concreto. |  | 0.016 | 30.35 | 0.49
mo019 | h |  | Oficial albañil. |  | 0.469 | 43 | 20.17
mo111 | h |  | Cabo albañil. |  | 0.287 | 25.57 | 7.34
| % |  | Medios auxiliares |  | 2 | 192.55 | 3.85
| % |  | Costes indirectos |  | 3 | 196.4 | 5.89
[6 empty] | Total: | 202.29