## Hoja 1
DFV050 | m² | Desmontaje de vidrio laminar de seguridad.
Desmontaje de vidrio laminar de seguridad de 8+8 mm de espesor, fijado sobre marcos, con medios manuales, y carga manual del material desmontado sobre camión o contenedor.
Descompuesto |  |  | Ud | Descomposición | Rend. | Precio unitario | Precio concepto
mo054 |  |  | h | Oficial vidriero. | 0.549 | 46.44 | 25.5
mo108 |  |  | h | Ayudante vidriero. | 0.549 | 28.76 | 15.79
|  |  | % | Medios auxiliares | 2 | 41.29 | 0.83
|  |  | % | Costes indirectos | 3 | 42.12 | 1.26
[6 empty] | Total: | 43.38