## Hoja 1
DFV050 | m² | Desmontaje de vidrio laminar de seguridad.
Desmontaje de vidrio laminar de seguridad de 10+10 mm de espesor, fijado sobre marcos, con medios manuales, y carga manual del material desmontado sobre camión o contenedor.
Descompuesto |  | Ud | Descomposición | Rend. | Precio unitario | Precio concepto
mo054 |  | h | Oficial vidriero. | 0.584 | 46.44 | 27.12
mo108 |  | h | Ayudante vidriero. | 0.584 | 28.76 | 16.8
|  | % | Medios auxiliares | 2 | 43.92 | 0.88
|  | % | Costes indirectos | 3 | 44.8 | 1.34
[5 empty] | Total: | 46.14