## Hoja 1
DFV070 | m² | Desmontaje de puerta de vidrio templado.
Desmontaje de puerta de vidrio templado de 2090x796 mm y 10 mm de espesor, con medios manuales, y carga manual del material desmontado sobre camión o contenedor.
Descompuesto |  |  | Ud | Descomposición | Rend. | Precio unitario | Precio concepto
mo054 |  |  | h | Oficial vidriero. | 1.984 | 46.44 | 92.14
mo108 |  |  | h | Ayudante vidriero. | 1.984 | 28.76 | 57.06
|  |  | % | Medios auxiliares | 2 | 149.2 | 2.98
|  |  | % | Costes indirectos | 3 | 152.18 | 4.57
[6 empty] | Total: | 156.75