## Hoja 1
DFV070 | m² | Desmontaje de puerta de vidrio templado.
Desmontaje de puerta de vidrio templado de 2090x896 mm y 10 mm de espesor, con medios manuales, y carga manual del material desmontado sobre camión o contenedor.
Descompuesto |  |  | Ud | Descomposición | Rend. | Precio unitario | Precio concepto
mo054 |  |  | h | Oficial vidriero. | 2.276 | 46.44 | 105.7
mo108 |  |  | h | Ayudante vidriero. | 2.276 | 28.76 | 65.46
|  |  | % | Medios auxiliares | 2 | 171.16 | 3.42
|  |  | % | Costes indirectos | 3 | 174.58 | 5.24
[6 empty] | Total: | 179.82