## Hoja 1
DPT020 | m² | Demolición de muro divisorio interior de mampostería revestida.
Demolición de muro divisorio interior de mampostería revestida, formada por tabique de barro recocido a panderete de 5 cm cm de espesor, con medios manuales, sin afectar a la estabilidad de los elementos constructivos contiguos, y carga manual sobre camión o contenedor. El precio incluye el desmontaje previo de las hojas de la carpintería.
Código |  |  | Unidad | Descripción | Cantidad | Costo | Importe
1 |  |  |  | Mano de obra
mo113 |  |  | h | Cabo albañil. | 0.394 | 45.47 | 17.92
[5 empty] | Subtotal mano de obra: |  | 17.92
2 |  |  |  | Herramienta menor
|  |  | % | Herramienta menor | 2 | 17.92 | 0.36
[5 empty] | Costos directos (1+2): |  | 18.28