## Hoja 1
DPT020 | m² | Demolición de muro divisorio interior de mampostería revestida.
Demolición de muro divisorio interior de mampostería revestida, formada por bloque cerámico aligerado de 24 cm de espesor, con medios manuales, sin afectar a la estabilidad de los elementos constructivos contiguos, y carga manual sobre camión o contenedor. El precio incluye el desmontaje previo de las hojas de la carpintería.
Código |  |  | Unidad | Descripción | Cantidad | Costo | Importe
1 |  |  |  | Mano de obra
mo113 |  |  | h | Cabo albañil. | 0.488 | 45.47 | 22.19
[5 empty] | Subtotal mano de obra: |  | 22.19
2 |  |  |  | Herramienta menor
|  |  | % | Herramienta menor | 2 | 22.19 | 0.44
[5 empty] | Costos directos (1+2): |  | 22.63