## Hoja 1
DPT021 | m² | Apertura de hueco en muro divisorio interior de mampostería revestida.
Apertura de hueco para posterior colocación de la carpintería, en muro divisorio interior de mampostería revestida, formada por bloque de concreto de 35 cm de espesor, con martillo neumático, sin afectar a la estabilidad del muro divisorio o de los elementos constructivos contiguos, y carga manual sobre camión o contenedor. El precio incluye el corte previo del contorno del hueco, pero no incluye el montaje y desmontaje del apeo del hueco ni la colocación de dinteles.
Código |  |  | Unidad | Descripción | Cantidad | Costo | Importe
1 |  |  |  | Equipo y herramienta
mq05mai030 |  |  | h | Martillo neumático. | 0.166 | 56.02 | 9.3
mq05pdm110 |  |  | h | Compresor portátil diesel media presión 10 m³/min. | 0.166 | 95 | 15.77
[5 empty] | Subtotal equipo y herramienta: |  | 25.07
2 |  |  |  | Mano de obra
mo112 |  |  | h | Peón albañil. | 0.208 | 46.28 | 9.63
mo113 |  |  | h | Cabo albañil. | 0.224 | 45.47 | 10.19
[5 empty] | Subtotal mano de obra: |  | 19.82
3 |  |  |  | Herramienta menor
|  |  | % | Herramienta menor | 2 | 44.89 | 0.9
[5 empty] | Costos directos (1+2+3): |  | 45.79