## Hoja 1
DPT021 | m² | Apertura de hueco en muro divisorio interior de mampostería revestida.
Apertura de hueco de paso, de carácter provisional, en muro divisorio interior de mampostería revestida, formada por bloque cerámico aligerado de 24 cm de espesor, con medios manuales, sin afectar a la estabilidad del muro divisorio o de los elementos constructivos contiguos, dejando adarajas para facilitar posteriormente la traba con la nueva mampostería, y carga manual sobre camión o contenedor. El precio incluye el desmontaje previo de los marcos y de las hojas de la carpintería, de los accesorios y de los materiales eléctricos existentes, para su posterior reposición, pero no incluye el montaje y desmontaje del apeo del hueco ni la colocación de dinteles.
Código |  |  | Unidad | Descripción | Cantidad | Costo | Importe
1 |  |  |  | Mano de obra
mo113 |  |  | h | Cabo albañil. | 0.697 | 45.47 | 31.69
[5 empty] | Subtotal mano de obra: |  | 31.69
2 |  |  |  | Herramienta menor
|  |  | % | Herramienta menor | 2 | 31.69 | 0.63
[5 empty] | Costos directos (1+2): |  | 32.32