## Hoja 1
DQT010 | m² |  | Demolición de armadura ligera autoportante de techumbre inclinada.
Demolición de armadura ligera autoportante de techumbre inclinada a un agua, con equipo de oxicorte, sin afectar a la estabilidad de los elementos constructivos sobre los que se apoya, y carga manual sobre camión o contenedor.
Código |  | Unidad |  | Descripción | Cantidad | Costo | Importe
1 |  |  |  | Equipo y herramienta
mq08sol010 |  | h |  | Equipo de oxicorte, con acetileno como combustible y oxígeno como comburente. | 0.2 | 101.18 | 20.24
[5 empty] | Subtotal equipo y herramienta: |  | 20.24
2 |  |  |  | Mano de obra
mo019 |  | h |  | Oficial soldador. | 0.25 | 79.35 | 19.84
mo113 |  | h |  | Cabo albañil. | 1.251 | 45.47 | 56.88
[5 empty] | Subtotal mano de obra: |  | 76.72
3 |  |  |  | Herramienta menor
|  | % |  | Herramienta menor | 2 | 96.96 | 1.94
[5 empty] | Costos directos (1+2+3): |  | 98.9