## Hoja 1
DRF011 | m² | Eliminación de aplanado grueso en paramento interior.
Eliminación de aplanado grueso de cemento, aplicado sobre paramento vertical interior de más de 3 m de altura, con martillo eléctrico, sin deteriorar la superficie soporte, que quedará al descubierto y preparada para su posterior revestimiento, y carga manual sobre camión o contenedor.
Código |  |  | Unidad | Descripción | Cantidad | Costo | Importe
1 |  |  |  | Equipo y herramienta
mq05mai040 |  |  | h | Martillo eléctrico. | 0.378 | 38.44 | 14.53
[5 empty] | Subtotal equipo y herramienta: |  | 14.53
2 |  |  |  | Mano de obra
mo113 |  |  | h | Cabo albañil. | 0.526 | 45.47 | 23.92
[5 empty] | Subtotal mano de obra: |  | 23.92
3 |  |  |  | Herramienta menor
|  |  | % | Herramienta menor | 2 | 38.45 | 0.77
[5 empty] | Costos directos (1+2+3): |  | 39.22