## Hoja 1
DRF011 | m² | Eliminación de aplanado grueso en paramento interior.
Eliminación de aplanado grueso de cal y cemento, aplicado sobre cascarón de hasta 3 m de altura, con martillo eléctrico, sin deteriorar la superficie soporte, que quedará al descubierto y preparada para su posterior revestimiento, y carga manual sobre camión o contenedor.
Código |  |  | Unidad | Descripción | Cantidad | Costo | Importe
1 |  |  |  | Equipo y herramienta
mq05mai040 |  |  | h | Martillo eléctrico. | 0.51 | 38.44 | 19.6
[5 empty] | Subtotal equipo y herramienta: |  | 19.6
2 |  |  |  | Mano de obra
mo113 |  |  | h | Cabo albañil. | 0.709 | 45.47 | 32.24
[5 empty] | Subtotal mano de obra: |  | 32.24
3 |  |  |  | Herramienta menor
|  |  | % | Herramienta menor | 2 | 51.84 | 1.04
[5 empty] | Costos directos (1+2+3): |  | 52.88