## Hoja 1
DRF020 | m² | Eliminación de revestimiento de yeso.
Eliminación de revestimiento de yeso aplicado sobre paramento vertical de hasta 3 m de altura, con martillo eléctrico, sin deteriorar la superficie soporte, que quedará al descubierto y preparada para su posterior revestimiento, y carga manual sobre camión o contenedor.
Código |  |  | Unidad | Descripción | Cantidad | Costo | Importe
1 |  |  |  | Equipo y herramienta
mq05mai040 |  |  | h | Martillo eléctrico. | 0.221 | 38.44 | 8.5
[5 empty] | Subtotal equipo y herramienta: |  | 8.5
2 |  |  |  | Mano de obra
mo113 |  |  | h | Cabo albañil. | 0.307 | 45.47 | 13.96
[5 empty] | Subtotal mano de obra: |  | 13.96
3 |  |  |  | Herramienta menor
|  |  | % | Herramienta menor | 2 | 22.46 | 0.45
[5 empty] | Costos directos (1+2+3): |  | 22.91