## Hoja 1
DRF020 | m² | Eliminación de revestimiento de yeso.
Eliminación de revestimiento de yeso aplicado sobre paramento vertical y horizontal de escalera, con martillo eléctrico, sin deteriorar la superficie soporte, que quedará al descubierto y preparada para su posterior revestimiento, y carga manual sobre camión o contenedor.
Código |  |  | Unidad | Descripción | Cantidad | Costo | Importe
1 |  |  |  | Equipo y herramienta
mq05mai040 |  |  | h | Martillo eléctrico. | 0.504 | 38.44 | 19.37
[5 empty] | Subtotal equipo y herramienta: |  | 19.37
2 |  |  |  | Mano de obra
mo113 |  |  | h | Cabo albañil. | 0.701 | 45.47 | 31.87
[5 empty] | Subtotal mano de obra: |  | 31.87
3 |  |  |  | Herramienta menor
|  |  | % | Herramienta menor | 2 | 51.24 | 1.02
[5 empty] | Costos directos (1+2+3): |  | 52.26