## Hoja 1
DRF031 | m² | Eliminación de revoco o estuco en paramento interior.
Eliminación de revoco o estuco de cal y de su aplanado grueso base, aplicado sobre paramento vertical interior de hasta 3 m de altura, con martillo eléctrico, sin deteriorar la superficie soporte, que quedará al descubierto y preparada para su posterior revestimiento, y carga manual sobre camión o contenedor.
Código |  |  | Unidad | Descripción | Cantidad | Costo | Importe
1 |  |  |  | Equipo y herramienta
mq05mai040 |  |  | h | Martillo eléctrico. | 0.347 | 38.44 | 13.34
[5 empty] | Subtotal equipo y herramienta: |  | 13.34
2 |  |  |  | Mano de obra
mo113 |  |  | h | Cabo albañil. | 0.482 | 45.47 | 21.92
[5 empty] | Subtotal mano de obra: |  | 21.92
3 |  |  |  | Herramienta menor
|  |  | % | Herramienta menor | 2 | 35.26 | 0.71
[5 empty] | Costos directos (1+2+3): |  | 35.97