## Hoja 1
DRQ010 | m² | Eliminación de mortero monocapa.
Eliminación de mortero monocapa aplicado sobre paramento vertical exterior de hasta 3 m de altura, con martillo eléctrico, sin deteriorar la superficie soporte, que quedará al descubierto y preparada para su posterior revestimiento, y carga manual sobre camión o contenedor.
Código |  |  | Unidad | Descripción | Cantidad | Costo | Importe
1 |  |  |  | Equipo y herramienta
mq05mai040 |  |  | h | Martillo eléctrico. | 0.318 | 37.72 | 11.99
[5 empty] | Subtotal equipo y herramienta: |  | 11.99
2 |  |  |  | Mano de obra
mo113 |  |  | h | Cabo albañil. | 0.444 | 46.11 | 20.47
[5 empty] | Subtotal mano de obra: |  | 20.47
3 |  |  |  | Herramienta menor
|  |  | % | Herramienta menor | 2 | 32.46 | 0.65
[5 empty] | Costos directos (1+2+3): |  | 33.11