## Hoja 1
DRQ010 | m² | Eliminación de mortero monocapa.
Eliminación de mortero monocapa aplicado sobre paramento horizontal exterior de hasta 3 m de altura, con martillo eléctrico, sin deteriorar la superficie soporte, que quedará al descubierto y preparada para su posterior revestimiento, y carga manual sobre camión o contenedor.
Código |  |  | Unidad | Descripción | Cantidad | Costo | Importe
1 |  |  |  | Equipo y herramienta
mq05mai040 |  |  | h | Martillo eléctrico. | 0.414 | 37.72 | 15.62
[5 empty] | Subtotal equipo y herramienta: |  | 15.62
2 |  |  |  | Mano de obra
mo113 |  |  | h | Cabo albañil. | 0.577 | 46.11 | 26.61
[5 empty] | Subtotal mano de obra: |  | 26.61
3 |  |  |  | Herramienta menor
|  |  | % | Herramienta menor | 2 | 42.23 | 0.84
[5 empty] | Costos directos (1+2+3): |  | 43.07